## Hoja 1
RTP245 | Ud | Complemento para librería de yeso.
Capitel para cornisa de yeso, de 11,5x11,5x21,3 cm, para formación de librería, asentado con cola para yeso. Incluso accesorios de fijación.
Código |  | Unidad | Descripción | Cantidad | Precio unitario | Precio parcial
1 |  |  | Materiales
mt12rea180a |  | Ud | Capitel para cornisa de yeso, de 11,5x11,5x21,3 cm, para formación de librería. | 1.05 | 38742 | 40.679
mt09eyc030 |  | kg | Cola para yeso. | 0.05 | 1791 | 90
|  |  |  | Subtotal materiales: |  | 40.769
2 |  |  | Mano de obra
mo035 |  | h | Oficial escayolista. | 0.24 | 66739 | 16.017
|  |  |  | Subtotal mano de obra: |  | 16.017
3 |  |  | Herramientas
|  | % | Herramientas | 2 | 56.786 | 1.136
Coste de mantenimiento decenal: 12.164G en los primeros 10 años. |  |  |  | Costos directos (1+2+3): |  | 57.922