## Hoja 1
RTP260 | Ud | Arco de yeso.
Arco de yeso, de 22,5x9x120 cm, para adosar a pared o a pilastra, asentado con cola para yeso. Incluso accesorios de fijación.
Código |  |  | Unidad | Descripción | Cantidad | Precio unitario | Precio parcial
1 |  |  |  | Materiales
mt12rea220aa |  |  | Ud | Arco de yeso, de 22,5x9x120 cm, para adosar a pared o a pilastra. | 1.05 | 293974 | 308.673
mt09eyc030 |  |  | kg | Cola para yeso. | 0.33 | 1791 | 591
[5 empty] | Subtotal materiales: |  | 309.264
2 |  |  |  | Mano de obra
mo035 |  |  | h | Oficial escayolista. | 0.263 | 66739 | 17.552
[5 empty] | Subtotal mano de obra: |  | 17.552
3 |  |  |  | Herramientas
|  |  | % | Herramientas | 2 | 326.816 | 6.536
Coste de mantenimiento decenal: 70.004G en los primeros 10 años. |  |  |  |  | Costos directos (1+2+3): |  | 333.352