## Hoja 1
RTP280 | Ud | Consola de yeso.
Consola de yeso, de 52x41x20,5 cm, para adosar a pared, recibida con cola para yeso. Incluso accesorios de fijación.
Código |  |  | Unidad | Descripción | Cantidad | Precio unitario | Precio parcial
1 |  |  |  | Materiales
mt12rea240a |  |  | Ud | Consola de yeso, de 52x41x20,5 cm, para adosar a pared. | 1.05 | 499525 | 524.501
mt09eyc030 |  |  | kg | Cola para yeso. | 0.47 | 1791 | 842
[5 empty] | Subtotal materiales: |  | 525.343
2 |  |  |  | Mano de obra
mo035 |  |  | h | Oficial escayolista. | 0.229 | 66739 | 15.283
[5 empty] | Subtotal mano de obra: |  | 15.283
3 |  |  |  | Herramientas
|  |  | % | Herramientas | 2 | 540.626 | 10.813
Coste de mantenimiento decenal: 115.802G en los primeros 10 años. |  |  |  |  | Costos directos (1+2+3): |  | 551.439