## Hoja 1
RTP290 | Ud | Cúpula de yeso.
Cúpula con aro, de 45 cm de diámetro, de yeso, de 14x49x12 cm, recibida con cola para yeso. Incluso accesorios de fijación.
Código |  |  | Unidad | Descripción | Cantidad | Precio unitario | Precio parcial
1 |  |  |  | Materiales
mt12rea250aa |  |  | Ud | Cúpula con aro, de 45 cm de diámetro, de yeso, de 14x49x12 cm. | 1.05 | 441111 | 463.167
mt09eyc030 |  |  | kg | Cola para yeso. | 0.06 | 1791 | 107
[5 empty] | Subtotal materiales: |  | 463.274
2 |  |  |  | Mano de obra
mo035 |  |  | h | Oficial escayolista. | 0.24 | 66739 | 16.017
[5 empty] | Subtotal mano de obra: |  | 16.017
3 |  |  |  | Herramientas
|  |  | % | Herramientas | 2 | 479.291 | 9.586
Coste de mantenimiento decenal: 102.664G en los primeros 10 años. |  |  |  |  | Costos directos (1+2+3): |  | 488.877