## Hoja 1
RVE010 | m² |  | Espejo.
Espejo de luna de color de 5 mm de espesor, fijado con masilla al paramento.
Código |  | Unidad |  | Descripción | Cantidad | Precio unitario | Precio parcial
1 |  |  |  | Materiales
mt21vsj020d |  | m² |  | Espejo color bronce, 5 mm. | 1.005 | 462983 | 465.298
mt21vva030 |  | m |  | Canteado de espejo. | 4 | 17762 | 71.048
mt21vva012 |  | l |  | Masilla de aplicación con pistola, de base neutra monocomponente. | 0.105 | 113139 | 11.88
[5 empty] | Subtotal materiales: |  | 548.226
2 |  |  |  | Mano de obra
mo055 |  | h |  | Oficial vidriero. | 0.559 | 29221 | 16.334
[5 empty] | Subtotal mano de obra: |  | 16.334
3 |  |  |  | Herramientas
|  | % |  | Herramientas | 2 | 564.56 | 11.291
Coste de mantenimiento decenal: 777.399G en los primeros 10 años. |  |  |  |  | Costos directos (1+2+3): |  | 575.851