## Hoja 1
SDF010 | m |  | Paragolpes con protección de vinilo.
Paragolpes en "V", de 95x20 mm, formado por: un perfil de aluminio, fijado con tornillos y tarugos de expansión al paramento, protección de vinilo de 2 mm de espesor, de color gris, fijada mediante clip al perfil de aluminio y remate en sus extremos con tapas de ABS.
Código |  | Unidad |  | Descripción | Cantidad | Precio unitario | Precio parcial
1 |  |  |  | Materiales
mt53pdi020na |  | m |  | Paragolpes en "V", de 95x20 mm, formado por: un perfil de aluminio, en el cual se inserta otro perfil amortiguador de caucho, tornillos y tarugos de expansión, protección de vinilo de 2 mm de espesor, de color gris, Euroclase B-s1, d0 de reacción al fuego, clips y tapas de ABS para remate en sus extremos. | 1.05 | 418371 | 439290
[5 empty] | Subtotal materiales: |  | 439290
2 |  |  |  | Mano de obra
mo011 |  | h |  | Oficial montador. | 0.114 | 70502 | 8037
mo080 |  | h |  | Medio oficial montador. | 0.114 | 43989 | 5015
[5 empty] | Subtotal mano de obra: |  | 13052
3 |  |  |  | Herramientas
|  | % |  | Herramientas | 2 | 452342 | 9047
Coste de mantenimiento decenal: 233.186G en los primeros 10 años. |  |  |  |  | Costos directos (1+2+3): |  | 461389