## Hoja 1
UJP010 | Ud |  | Plantación de árbol.
Plantación de Ailanto (Ailanthus altissima) de 14 a 16 cm de perímetro de tronco a 1 m del suelo, en hoyo de 60x60x60 cm realizado con medios mecánicos; suministro en contenedor. Incluso tierra vegetal cribada y substratos vegetales fertilizados.
Código |  | Unidad |  | Descripción | Cantidad | Precio unitario | Precio parcial
1 |  |  |  | Materiales
mt48eac010k |  | Ud |  | Ailanto (Ailanthus altissima) de 14 a 16 cm de perímetro de tronco a 1 m del suelo; suministro en contenedor de 30 litros, D=36 cm. | 1 | 116138 | 116.138
mt48tie030a |  | m³ |  | Tierra vegetal cribada, suministrada a granel. | 0.1 | 110098 | 11.01
mt48tie020 |  | kg |  | Abono mineral complejo NPK 15-15-15. | 0.01 | 3484 | 35
mt08aaa010a |  | m³ |  | Agua. | 0.04 | 8212 | 328
[5 empty] | Subtotal materiales: |  | 127.511
2 |  |  |  | Equipo y maquinaria
mq01exn020a |  | h |  | Retroexcavadora hidráulica sobre neumáticos, de 105 kW. | 0.05 | 217653 | 10.883
mq04dua020b |  | h |  | Dumper de descarga frontal de 2 t de carga útil. | 0.05 | 43551 | 2.178
[5 empty] | Subtotal equipo y maquinaria: |  | 13.061
3 |  |  |  | Mano de obra
mo040 |  | h |  | Oficial jardinero. | 0.174 | 38914 | 6.771
mo115 |  | h |  | Ayudante jardinero. | 0.347 | 23803 | 8.26
[5 empty] | Subtotal mano de obra: |  | 15.031
4 |  |  |  | Herramientas
|  | % |  | Herramientas | 2 | 155.603 | 3.112
Coste de mantenimiento decenal: 149.192G en los primeros 10 años. |  |  |  |  | Costos directos (1+2+3+4): |  | 158.715