## Hoja 1
UPE040 | Ud |  | Ducha.
Ducha con grifo monomando para piscina, de 43 mm de diámetro, de acero inoxidable AISI 304L, acabado pulido brillante, con rociador y válvula de apertura, fijada a una superficie soporte (no incluida en este precio). Incluso anclajes, topes, embellecedores, juntas, tarugos y tornillos, racor de conexión de 3/4", tuberías de acero inoxidable AISI 304L para conducción de agua y elementos de anclaje.
Código |  | Unidad |  | Descripción | Cantidad | Precio unitario | Precio parcial
1 |  |  |  | Materiales
mt47pep040a |  | Ud |  | Ducha con grifo monomando para piscina, de 43 mm de diámetro, de acero inoxidable AISI 304L, acabado pulido brillante, con rociador y válvula de apertura, anclajes, topes, embellecedores, juntas, tarugos y tornillos. | 1 | 4101730 | 4101730
mt47pep041 |  | Ud |  | Repercusión por instalación de ducha exterior en área de piscina. Incluye los materiales necesarios para la formación del plato de ducha, instalación de acometida de agua, instalación de desagües y conexiones a la redes principales. | 1 | 4082050 | 4082050
mt09reh330 |  | kg |  | Mortero de resina epoxi con arena de sílice, de endurecimiento rápido, para relleno de anclajes. | 0.2 | 25740 | 5148
[5 empty] | Subtotal materiales: |  | 8188928
2 |  |  |  | Mano de obra
mo107 |  | h |  | Medio oficial plomero. | 1.373 | 43905 | 60282
mo041 |  | h |  | Oficial de construcción de obra civil. | 6.866 | 68611 | 471083
mo087 |  | h |  | Medio oficial de construcción de obra civil. | 2.289 | 43989 | 100691
[5 empty] | Subtotal mano de obra: |  | 632056
3 |  |  |  | Herramientas
|  | % |  | Herramientas | 2 | 8820984 | 176420
Coste de mantenimiento decenal: 3.149.088G en los primeros 10 años. |  |  |  |  | Costos directos (1+2+3): |  | 8997404