## Hoja 1
UPE050 | Ud |  | Limpiafondos.
Limpiafondos manual para piscina, de aluminio, formado por: mango telescópico y manguera autoflotante para conectar a la toma de aspiración o al skimmer de la piscina.
Código |  | Unidad |  | Descripción | Cantidad | Precio unitario | Precio parcial
1 |  |  |  | Materiales
mt47pep050l |  | Ud |  | Limpiafondos manual para piscina, de aluminio, formado por: mango telescópico y manguera autoflotante para conectar a la toma de aspiración o al skimmer de la piscina. | 1 | 1519250 | 1519250
[5 empty] | Subtotal materiales: |  | 1519250
2 |  |  |  | Mano de obra
mo080 |  | h |  | Medio oficial montador. | 0.114 | 43989 | 5015
[5 empty] | Subtotal mano de obra: |  | 5015
3 |  |  |  | Herramientas
|  | % |  | Herramientas | 2 | 1524265 | 30485
Coste de mantenimiento decenal: 1.088.328G en los primeros 10 años. |  |  |  |  | Costos directos (1+2+3): |  | 1554750