## Hoja 1
UPG010 | m² | Hormigón proyectado, para vaso de piscina.
Hormigón fck 300, HA-30/F/9,5/IV, proyectado por vía húmeda para formación de paramento horizontal de vaso de piscina, de 15 cm de espesor, con doble armadura secundaria de distribución ensamblada "in situ" ø 6 c/10 - ø 6 c/10 de acero AP 500, con varillas conformadas longitudinales de 6 mm de diámetro cada 10 cm y varillas conformadas transversales de 6 mm de diámetro cada 10 cm, y armadura de refuerzo de acero AP 500, cuantía 4 kg/m³, sin juntas de dilatación. Incluso alambre de atar y separadores.
Código |  |  | Unidad | Descripción | Cantidad | Precio unitario | Precio parcial
1 |  |  |  | Materiales
mt07ame141aaa1 |  |  | m² | Armadura secundaria de distribución ensamblada "in situ" ø 6 c/10 - ø 6 c/10 de acero AP 500, según NP 4007 99, con varillas conformadas longitudinales de 6 mm de diámetro cada 10 cm y varillas conformadas transversales de 6 mm de diámetro cada 10 cm. | 2.2 | 27747 | 61.043
mt07aco130b |  |  | kg | Acero en varillas corrugadas AP 500, según NP 4007 99, de varios diámetros. | 4.2 | 6249 | 26.246
mt08var050 |  |  | kg | Alambre galvanizado para atar, de 1,30 mm de diámetro. | 0.048 | 9276 | 445
mt07aco020d |  |  | Ud | Separador homologado para muros. | 4 | 388 | 1.552
mt10hes200b |  |  | m³ | Hormigón para proyectar, fck 300, HA-30/F/9,5/IV, con un dosaje de cemento de 400 kg/m³, elaborado en planta. | 0.155 | 745316 | 115.524
[5 empty] | Subtotal materiales: |  | 204.81
2 |  |  |  | Equipo y maquinaria
mq06gun010 |  |  | h | Equipo para proyectar hormigón de hormigón por vía húmeda 33 kW. | 0.7 | 199754 | 139.828
[5 empty] | Subtotal equipo y maquinaria: |  | 139.828
3 |  |  |  | Mano de obra
mo043 |  |  | h | Oficial armador de hormigón. | 0.093 | 71401 | 6.64
mo090 |  |  | h | Medio oficial armador de hormigón. | 0.098 | 45747 | 4.483
mo041 |  |  | h | Oficial de construcción de obra civil. | 0.591 | 68611 | 40.549
mo087 |  |  | h | Medio oficial de construcción de obra civil. | 0.25 | 43989 | 10.997
[5 empty] | Subtotal mano de obra: |  | 62.669
4 |  |  |  | Herramientas
|  |  | % | Herramientas | 3 | 407.307 | 12.219
Coste de mantenimiento decenal: 20.976G en los primeros 10 años. |  |  |  |  | Costos directos (1+2+3+4): |  | 419.526