## Hoja 1
UPI010 | Ud | Tablero eléctrico para iluminación de piscina.
Tablero eléctrico para iluminación de piscina, con transformador eléctrico de 300 W y 230/12 V, para la alimentación de 3 focos.
Código |  | Unidad | Descripción | Cantidad | Precio unitario | Precio parcial
1 |  |  | Materiales
mt47pil010c |  | Ud | Tablero eléctrico para iluminación de piscina, con transformador eléctrico de 300 W y 230/12 V, para la alimentación de 3 focos, con las protecciones necesarias y conexión de tierra. | 1 | 7208240 | 7208240
mt34www011 |  | Ud | Material auxiliar para instalación de aparatos de iluminación. | 1 | 7536 | 7536
|  |  |  | Subtotal materiales: |  | 7215776
2 |  |  | Mano de obra
mo003 |  | h | Oficial electricista. | 1.386 | 40067 | 55533
mo102 |  | h | Medio oficial electricista. | 1.386 | 24767 | 34327
|  |  |  | Subtotal mano de obra: |  | 89860
3 |  |  | Herramientas
|  | % | Herramientas | 2 | 7305636 | 146113
Coste de mantenimiento decenal: 2.161.008G en los primeros 10 años. |  |  |  | Costos directos (1+2+3): |  | 7451749