## Hoja 1
UPI021 | Ud | Proyector subacuático para piscina prefabricada.
Proyector de luz blanca, de plástico, de color blanco, de 14,5 W de potencia, clase de eficiencia energética E, temperatura de color 3000 K, flujo luminoso 1485 lúmenes, alimentación a 12 V, protección IP68, para piscina prefabricada, con fijación mediante cruz, tarugos y tornillos. Incluso accesorios, sujeciones y material auxiliar.
Código |  | Unidad | Descripción | Cantidad | Precio unitario | Precio parcial
1 |  |  | Materiales
mt47pil130aa |  | Ud | Proyector de luz blanca, de plástico, de color blanco, de 14,5 W de potencia, clase de eficiencia energética E, temperatura de color 3000 K, flujo luminoso 1485 lúmenes, alimentación a 12 V, protección IP68, para piscina prefabricada, con fijación mediante cruz, tarugos y tornillos. | 1 | 1595830 | 1595830
mt34www011 |  | Ud | Material auxiliar para instalación de aparatos de iluminación. | 1 | 9265 | 9.265
|  |  |  | Subtotal materiales: |  | 1605100
2 |  |  | Mano de obra
mo003 |  | h | Oficial electricista. | 0.458 | 68579 | 31.409
mo102 |  | h | Medio oficial electricista. | 0.458 | 42708 | 19.56
|  |  |  | Subtotal mano de obra: |  | 50.969
3 |  |  | Herramientas
|  | % | Herramientas | 2 | 1656060 | 33.121
Coste de mantenimiento decenal: 917.227G en los primeros 10 años. |  |  |  | Costos directos (1+2+3): |  | 1689190