## Hoja 1
UPM050 | Ud |  | Manguito pasamuros.
Manguito pasamuros de PVC, de 40 mm de diámetro y 300 mm de longitud, color gris.
Código |  | Unidad |  | Descripción | Cantidad | Precio unitario | Precio parcial
1 |  |  |  | Materiales
mt47ped090c |  | Ud |  | Manguito pasamuros de PVC, de 40 mm de diámetro y 300 mm de longitud, color gris. | 1 | 96332 | 96.332
[5 empty] | Subtotal materiales: |  | 96.332
2 |  |  |  | Mano de obra
mo008 |  | h |  | Oficial plomero. | 0.116 | 40067 | 4.648
mo107 |  | h |  | Medio oficial plomero. | 0.116 | 24767 | 2.873
[5 empty] | Subtotal mano de obra: |  | 7.521
3 |  |  |  | Herramientas
|  | % |  | Herramientas | 2 | 103.853 | 2.077
[5 empty] | Costos directos (1+2+3): |  | 105.93