## Hoja 1
UVP020 | Ud | Puerta cancela en vallado de parcela de malla metálica.
Puerta cancela constituida por marcos de tubo de acero galvanizado de 40x20x1,5 mm y 30x15x1,5 mm, bastidor de tubo de acero galvanizado de 40x40x1,5 mm con pletina de 40x4 mm y por malla de simple torsión, de 8 mm de paso de malla y 1,1 mm de diámetro, acabado galvanizado, fijada a los marcos y atirantada, para acceso peatonal en vallado de parcela de malla metálica. Incluso postes de refuerzo, hormigón fck 200, HM-20/B/20/I para recibido de los postes y accesorios de fijación y montaje.
Código |  |  | Unidad | Descripción | Cantidad | Precio unitario | Precio parcial
1 |  |  |  | Materiales
mt10hmf130nwd |  |  | m³ | Hormigón masivo fck 200, tipo HM-20/B/19/I, elaborado en planta. | 0.1 | 788653 | 78.865
mt52vst030m |  |  | Ud | Poste interior de refuerzo de tubo de acero galvanizado, de 48 mm de diámetro y 1,5 mm de espesor, altura 2 m. | 2 | 171844 | 343.688
mt52vst040aa |  |  | Ud | Puerta cancela constituida por marcos de tubo de acero galvanizado de 40x20x1,5 mm y 30x15x1,5 mm, bastidor de tubo de acero galvanizado de 40x40x1,5 mm con pletina de 40x4 mm y por malla de simple torsión, de 8 mm de paso de malla y 1,1 mm de diámetro, acabado galvanizado, fijada a los marcos y atirantada, para el acceso de peatones. | 1 | 1429580 | 1429580
[5 empty] | Subtotal materiales: |  | 1852130
2 |  |  |  | Mano de obra
mo041 |  |  | h | Oficial de construcción de obra civil. | 0.229 | 66739 | 15.283
mo087 |  |  | h | Medio oficial de construcción de obra civil. | 0.229 | 42789 | 9.799
mo018 |  |  | h | Oficial cerrajero. | 0.801 | 67614 | 54.158
mo059 |  |  | h | Medio oficial cerrajero. | 0.801 | 42871 | 34.339
[5 empty] | Subtotal mano de obra: |  | 113.579
3 |  |  |  | Herramientas
|  |  | % | Herramientas | 2 | 1965710 | 39.314
Coste de mantenimiento decenal: 280.703G en los primeros 10 años. |  |  |  |  | Costos directos (1+2+3): |  | 2005020