## Hoja 1
UVT030 | m |  | Vallado de parcela, de armadura secundaria de distribución modular.
Vallado de parcela formado por paneles de armadura secundaria de distribución con pliegues de refuerzo, de 200x50 mm de paso de malla, reducido a 50x50 mm en las zonas de pliegue, y 5 mm de diámetro, de 2,50x1,00 m, acabado galvanizado y postes de perfil hueco de sección rectangular, de 60x40x2 mm, fijados con tornillos sobre muros de mampostería u hormigón. Incluso bases para el atornillado directo de postes y accesorios para la fijación de los paneles de armadura secundaria de distribución modular a los postes metálicos. El precio no incluye el muro.
Código |  | Unidad |  | Descripción | Cantidad | Precio unitario | Precio parcial
1 |  |  |  | Materiales
mt52vsm010a |  | m |  | Panel de malla electrosoldada con pliegues de refuerzo, de 200x50 mm de paso de malla, reducido a 50x50 mm en las zonas de pliegue, y 5 mm de diámetro, de 2,50x1,00 m, acabado galvanizado. | 1 | 642038 | 642.038
mt52vpm030a |  | Ud |  | Poste de perfil hueco de acero de sección rectangular 60x40x2 mm, de 1 m de altura, acabado galvanizado. | 0.2 | 178416 | 35.683
mt52vpm040 |  | Ud |  | Base de aluminio para el atornillado directo de postes, con tornillos y accesorios de fijación. | 0.2 | 332908 | 66.582
mt52vpm050 |  | Ud |  | Accesorios para la fijación de los paneles de armadura secundaria de distribución modular a los postes metálicos. | 1.2 | 34300 | 41.16
[5 empty] | Subtotal materiales: |  | 785.463
2 |  |  |  | Mano de obra
mo011 |  | h |  | Oficial montador. | 0.103 | 68579 | 7.064
mo080 |  | h |  | Medio oficial montador. | 0.103 | 42789 | 4.407
[5 empty] | Subtotal mano de obra: |  | 11.471
3 |  |  |  | Herramientas
|  | % |  | Herramientas | 3 | 796.934 | 23.908
Coste de mantenimiento decenal: 139.543G en los primeros 10 años. |  |  |  |  | Costos directos (1+2+3): |  | 820.842