## Hoja 1
UVT030 | m |  | Vallado de parcela, de armadura secundaria de distribución modular.
Vallado de parcela formado por panel de malla electrosoldada con pliegues de refuerzo, de 200x50 mm de paso de malla, reducido a 50x50 mm en las zonas de pliegue, y 5 mm de diámetro, de 2,50x2,00 m, acabado galvanizado y postes de perfil hueco de sección rectangular de 60x40x2 mm, atornillados al soporte.
Código |  | Unidad |  | Descripción | Cantidad | Precio unitario | Precio parcial
1 |  |  |  | Materiales
mt52vsm010g |  | m |  | Panel de malla electrosoldada con pliegues de refuerzo, de 200x50 mm de paso de malla, reducido a 50x50 mm en las zonas de pliegue, y 5 mm de diámetro, de 2,50x2,00 m, acabado galvanizado. | 1 | 662772 | 662.772
mt52vpm030g |  | Ud |  | Poste de perfil hueco de acero de sección rectangular 60x40x2 mm, de 2 m de altura, acabado galvanizado. | 0.2 | 167221 | 33.444
mt52vpm040 |  | Ud |  | Bases de aluminio para fijación de postes, tornillos y accesorios de fijación. | 0.2 | 193431 | 38.686
mt52vpm050 |  | Ud |  | Accesorios de fijación de los paneles de armadura secundaria de distribución modular a los postes metálicos | 2 | 19929 | 39.858
[5 empty] | Subtotal materiales: |  | 774.76
2 |  |  |  | Mano de obra
mo011 |  | h |  | Oficial montador. | 0.104 | 40067 | 4.167
mo080 |  | h |  | Medio oficial montador. | 0.104 | 24809 | 2.58
[5 empty] | Subtotal mano de obra: |  | 6.747
3 |  |  |  | Herramientas
|  | % |  | Herramientas | 3 | 781.507 | 23.445
Coste de mantenimiento decenal: 136.842G en los primeros 10 años. |  |  |  |  | Costos directos (1+2+3): |  | 804.952