## Hoja 1
UXG010 | m² | Solado de baldosas cerámicas.
Solado de baldosas cerámicas de gres rústico, de 20x20 cm, 8 €/m², capacidad de absorción de agua E<3%, resistencia al deslizamiento alta, para exteriores, recibidas con adhesivo cementoso de fraguado normal, C1 sin ninguna característica adicional, color gris y rejuntado con mortero de juntas cementoso mejorado, con absorción de agua reducida y resistencia elevada a la abrasión tipo CG 2 W A, color blanco, para juntas de 2 a 15 mm.
Código |  |  | Unidad | Descripción | Cantidad | Precio unitario | Precio parcial
1 |  |  |  | Materiales
mt10hmf130nwg |  |  | m³ | Hormigón masivo fck 200, tipo HM-20/P/19/I, elaborado en planta. | 0.21 | 832692 | 174.865
mt09mor010c |  |  | m³ | Mortero de cemento CEM II/B-P 32,5 N tipo M-5, confeccionado en obra con 250 kg/m³ de cemento y una proporción en volumen 1/6. | 0.03 | 593570 | 17.807
mt09mcr021g |  |  | kg | Adhesivo cementoso de fraguado normal, C1, color gris. | 3 | 1802 | 5.406
mt18bcr010ge800 |  |  | m² | Baldosa cerámica de gres rústico, 20x20 cm, 8G/m², capacidad de absorción de agua E<3%. | 1.05 | 65790 | 69.08
mt09mcp020bB |  |  | kg | Mortero de juntas cementoso mejorado, con absorción de agua reducida y resistencia elevada a la abrasión, tipo CG2 W A, color blanco, para juntas de 2 a 15 mm, a base de cemento de alta resistencia, agregados seleccionados, aditivos especiales y pigmentos, con efecto antimoho, antiverdín y preventivo de las eflorescencias, hidrorrepelente, especial para rejuntado de todo tipo de piezas cerámicas y piedras naturales en zonas de proliferación de microorganismos. | 0.017 | 7490 | 127
[5 empty] | Subtotal materiales: |  | 267.285
2 |  |  |  | Equipo y maquinaria
mq04dua020b |  |  | h | Dumper de descarga frontal de 2 t de carga útil. | 0.032 | 59255 | 1.896
mq06vib020 |  |  | h | Regla vibrante de 3 m. | 0.09 | 29851 | 2.687
[5 empty] | Subtotal equipo y maquinaria: |  | 4.583
3 |  |  |  | Mano de obra
mo023 |  |  | h | Oficial pisero. | 0.362 | 68611 | 24.837
mo061 |  |  | h | Medio oficial pisero. | 0.362 | 43989 | 15.924
mo087 |  |  | h | Medio oficial de construcción de obra civil. | 0.14 | 43989 | 6.158
[5 empty] | Subtotal mano de obra: |  | 46.919
4 |  |  |  | Herramientas
|  |  | % | Herramientas | 2 | 318.787 | 6.376
Coste de mantenimiento decenal: 45.523G en los primeros 10 años. |  |  |  |  | Costos directos (1+2+3+4): |  | 325.163