## Hoja 1
0XA140 | m² |  | Protección de andamio con lona.
Protección de andamio con lona de polietileno de alta densidad, con tratamiento ultravioleta, color verde.
Código |  | Unidad |  | Descripción | Cantidad | Precio unitario | Precio parcial
1 |  |  |  | Materiales
mt50spr050 |  | m² |  | Lona de polietileno de alta densidad, con tratamiento ultravioleta, color verde, 60% de porcentaje de cortaviento, con orificios cada 20 cm en todo el perímetro. | 0.5 | 3887 | 1.944
[5 empty] | Subtotal materiales: |  | 1.944
2 |  |  |  | Mano de obra
mo113 |  | h |  | Ayudante de construcción. | 0.172 | 44181 | 7.599
[5 empty] | Subtotal mano de obra: |  | 7.599
3 |  |  |  | Herramientas
|  | % |  | Herramientas | 2 | 9.543 | 191
[5 empty] | Costos directos (1+2+3): |  | 9.734