## Hoja 1
ADR020 | m³ |  | Relleno en trasdós.
Relleno en trasdós de muro de hormigón, con zahorra natural caliza, y compactación en tongadas sucesivas de 30 cm de espesor máximo con bandeja vibrante de guiado manual, hasta alcanzar una densidad seca no inferior al 95% de la máxima obtenida en el ensayo Proctor Modificado. El precio no incluye la realización del ensayo Proctor Modificado.
Código |  | Unidad |  | Descripción | Cantidad | Precio unitario | Precio parcial
1 |  |  |  | Materiales
mt01zah010a |  | t |  | Zahorra natural caliza. | 2.2 | 59293 | 130.445
[5 empty] | Subtotal materiales: |  | 130.445
2 |  |  |  | Equipo y maquinaria
mq04dua020b |  | h |  | Dumper de descarga frontal de 2 t de carga útil. | 0.07 | 59255 | 4.148
mq02rod010d |  | h |  | Bandeja vibrante de guiado manual, de 300 kg, ancho de trabajo 70 cm, reversible. | 0.104 | 40846 | 4.248
mq02cia020j |  | h |  | Camión cisterna, de 8 m³ de capacidad. | 0.007 | 678593 | 4.75
[5 empty] | Subtotal equipo y maquinaria: |  | 13.146
3 |  |  |  | Mano de obra
mo113 |  | h |  | Ayudante de construcción. | 0.21 | 44181 | 9.278
[5 empty] | Subtotal mano de obra: |  | 9.278
4 |  |  |  | Herramientas
|  | % |  | Herramientas | 2 | 152.869 | 3.057
[5 empty] | Costos directos (1+2+3+4): |  | 155.926