## Hoja 1
ADR035 | m³ | Relleno para base de vaso de piscina.
Base de vaso de piscina realizada mediante relleno a cielo abierto con grava de 20 a 30 mm de diámetro.
Código |  |  | Unidad | Descripción | Cantidad | Precio unitario | Precio parcial
1 |  |  |  | Materiales
mt01arr010b |  |  | t | Grava de cantera, de 20 a 30 mm de diámetro. | 2.1 | 68187 | 143.193
[5 empty] | Subtotal materiales: |  | 143.193
2 |  |  |  | Equipo y maquinaria
mq04dua020b |  |  | h | Dumper de descarga frontal de 2 t de carga útil. | 0.116 | 59255 | 6.874
[5 empty] | Subtotal equipo y maquinaria: |  | 6.874
3 |  |  |  | Mano de obra
mo113 |  |  | h | Ayudante de construcción. | 0.031 | 44181 | 1.37
[5 empty] | Subtotal mano de obra: |  | 1.37
4 |  |  |  | Herramientas
|  |  | % | Herramientas | 2 | 151.437 | 3.029
[5 empty] | Costos directos (1+2+3+4): |  | 154.466