## Hoja 1
AMI010 | m |  | Columna de terreno consolidado con inyecciones de lechada de cemento a presión.
Columna de terreno consolidado con inyecciones de lechada de cemento a presión, 300 kg/m de consumo medio de cemento, realizada con la técnica del tubo-manguito, mediante la perforación y colocación en el terreno de tubos provistos de válvulas, a través de las cuales se inyecta a presión la lechada de cemento.
Código |  | Unidad |  | Descripción | Cantidad | Precio unitario | Precio parcial
1 |  |  |  | Materiales
mt08aaa010a |  | m³ |  | Agua. | 0.375 | 9276 | 3.479
mt08cet020a |  | t |  | Cemento CEM II / A-P 32,5 N, a granel. | 0.3 | 573657 | 172.097
[5 empty] | Subtotal materiales: |  | 175.576
2 |  |  |  | Equipo y maquinaria
mq03mpi040 |  | h |  | Equipo para inyecciones de lechada de cemento, con bomba de presión y carro de perforación para taladros. | 0.104 | 2588810 | 269.237
[5 empty] | Subtotal equipo y maquinaria: |  | 269.237
3 |  |  |  | Mano de obra
mo020 |  | h |  | Oficial de construcción. | 0.248 | 71618 | 17.761
mo113 |  | h |  | Ayudante de construcción. | 0.124 | 44181 | 5.478
mo112 |  | h |  | Ayudante especializado de construcción. | 0.124 | 44914 | 5.569
[5 empty] | Subtotal mano de obra: |  | 28.808
4 |  |  |  | Herramientas
|  | % |  | Herramientas | 2 | 473.621 | 9.472
[5 empty] | Costos directos (1+2+3+4): |  | 483.093