## Hoja 1
ANE010 | m² |  | Encachado en caja para base de solera.
Encachado en caja para base de solera de 20 cm de espesor, mediante relleno y extendido en tongadas de espesor no superior a 20 cm de gravas procedentes de cantera caliza de 40/80 mm; y posterior compactación mediante equipo manual con bandeja vibrante, sobre la explanada homogénea y nivelada. El precio no incluye la ejecución de la explanada.
Código |  | Unidad |  | Descripción | Cantidad | Precio unitario | Precio parcial
1 |  |  |  | Materiales
mt01are010a |  | m³ |  | Grava de cantera de piedra caliza, de 40 a 70 mm de diámetro. | 0.22 | 111174 | 24.458
[5 empty] | Subtotal materiales: |  | 24.458
2 |  |  |  | Equipo y maquinaria
mq01pan010a |  | h |  | Pala cargadora sobre neumáticos de 120 kW/1,9 m³. | 0.013 | 257156 | 3.343
mq02rod010d |  | h |  | Bandeja vibrante de guiado manual, de 300 kg, ancho de trabajo 70 cm, reversible. | 0.013 | 40846 | 531
mq02cia020j |  | h |  | Camión cisterna, de 8 m³ de capacidad. | 0.013 | 678593 | 8.822
[5 empty] | Subtotal equipo y maquinaria: |  | 12.696
3 |  |  |  | Mano de obra
mo113 |  | h |  | Ayudante de construcción. | 0.285 | 44181 | 12.592
[5 empty] | Subtotal mano de obra: |  | 12.592
4 |  |  |  | Herramientas
|  | % |  | Herramientas | 2 | 49.746 | 995
[5 empty] | Costos directos (1+2+3+4): |  | 50.741