## Hoja 1
ANS020 | m² | Solera ventilada de hormigón.
Solera ventilada de hormigón armado de 20+4 cm de canto, sobre encofrado perdido de módulos de polipropileno reciclado, realizada con hormigón fck 250, HA-25/B/9,5/IIa elaborado en planta, y vaciado con bomba, y armadura secundaria de distribución ensamblada "in situ" ø 6 c/10 - ø 6 c/10 de acero AP 500, con varillas conformadas longitudinales de 6 mm de diámetro cada 10 cm y varillas conformadas transversales de 6 mm de diámetro cada 10 cm como armadura de reparto, colocada sobre separadores homologados en capa de compresión de 4 cm de espesor; con juntas de retracción de 5 mm de espesor, mediante corte con disco de diamante; apoyado todo ello sobre base de hormigón de sello. Incluso panel de poliestireno expandido de 3 cm de espesor, para la ejecución de juntas de dilatación. El precio no incluye la capa de hormigón de sello.
Código |  |  | Unidad | Descripción | Cantidad | Precio unitario | Precio parcial
1 |  |  |  | Materiales
mt07cid010j |  |  | m² | Encofrado perdido de módulos de polipropileno reciclado, de 50x50x20 cm, para soleras y losas sanitarias ventiladas. | 1.05 | 52983 | 55.632
mt07aco130b |  |  | kg | Acero en varillas corrugadas AP 500, según NP 4007 99, de varios diámetros. | 2 | 5531 | 11.062
mt08var050 |  |  | kg | Alambre galvanizado para atar, de 1,30 mm de diámetro. | 0.01 | 6022 | 60
mt07ame141aaa1 |  |  | m² | Armadura secundaria de distribución ensamblada "in situ" ø 6 c/10 - ø 6 c/10 de acero AP 500, según NP 4007 99, con varillas conformadas longitudinales de 6 mm de diámetro cada 10 cm y varillas conformadas transversales de 6 mm de diámetro cada 10 cm. | 1.1 | 24557 | 27.013
mt10haf130bgpg |  |  | m³ | Hormigón fck 250, bombeable, tipo HA-25/B/9,5/IIa según EHE-08, elaborado en planta. | 0.097 | 800911 | 77.688
mt07aco020o |  |  | Ud | Separador homologado para armadura secundaria de distribución. | 1 | 423 | 423
mt16pea020c |  |  | m² | Panel rígido de poliestireno expandido, mecanizado lateral recto, de 30 mm de espesor, resistencia térmica 0,8 m²K/W, conductividad térmica 0,036 W/(mK), para junta de dilatación. | 0.092 | 16831 | 1.548
[5 empty] | Subtotal materiales: |  | 173.426
2 |  |  |  | Equipo y maquinaria
mq06vib020 |  |  | h | Regla vibrante de 3 m. | 0.095 | 21982 | 2.088
mq06bhe010 |  |  | h | Camión bomba estacionado en obra, para bombeo de hormigón. | 0.005 | 800219 | 4.001
mq06cor020 |  |  | h | Equipo para corte de juntas en soleras de hormigón. | 0.087 | 44718 | 3.89
[5 empty] | Subtotal equipo y maquinaria: |  | 9.979
3 |  |  |  | Mano de obra
mo044 |  |  | h | Oficial encofrador. | 0.015 | 40612 | 609
mo091 |  |  | h | Medio oficial encofrador. | 0.015 | 25885 | 388
mo043 |  |  | h | Oficial armador de hormigón. | 0.027 | 40612 | 1.097
mo090 |  |  | h | Medio oficial armador de hormigón. | 0.027 | 25885 | 699
mo045 |  |  | h | Oficial hormigonero. | 0.007 | 40612 | 284
mo092 |  |  | h | Medio oficial hormigonero. | 0.028 | 25885 | 725
mo112 |  |  | h | Ayudante especializado de construcción. | 0.102 | 24230 | 2.471
[5 empty] | Subtotal mano de obra: |  | 6.273
4 |  |  |  | Herramientas
|  |  | % | Herramientas | 2 | 189.678 | 3.794
Coste de mantenimiento decenal: 15.478G en los primeros 10 años. |  |  |  |  | Costos directos (1+2+3+4): |  | 193.472