## Hoja 1
ANS023 | m² | Sistema "PANTALLAX" para solera ventilada de hormigón, sobre platea de fundación.
Solera ventilada de hormigón armado de 10 cm de espesor, con acabado superficial mediante fratasadora mecánica, sistema Dren "PANTALLAX", compuesta por lámina drenante nodular de polietileno de alta densidad (PEAD/HDPE), con nódulos de 8 mm de altura, con geotextil de polipropileno de 120 g/m² incorporado, fijada a platea de fundación existente mediante fijaciones mecánicas; realizada con hormigón fck 250, HA-25/B/19/IIa elaborado en planta, y vaciado con bomba, y armadura secundaria de distribución ensamblada "in situ" ø 6 c/10 - ø 6 c/10 de acero AP 500, con varillas conformadas longitudinales de 6 mm de diámetro cada 10 cm y varillas conformadas transversales de 6 mm de diámetro cada 10 cm como armadura de reparto, colocada sobre separadores homologados. Incluso panel de poliestireno expandido de 3 cm de espesor, para la ejecución de juntas de dilatación.
Código |  |  | Unidad | Descripción | Cantidad | Precio unitario | Precio parcial
1 |  |  |  | Materiales
mt14gsp010a |  |  | m² | Lámina drenante nodular de polietileno de alta densidad (PEAD/HDPE), con nódulos de 8 mm de altura, con geotextil de polipropileno de 120 g/m² incorporado, resistencia a la compresión 200 kN/m² según ISO 604 y capacidad de drenaje 4,8 l/(s·m). | 1.05 | 23961 | 25.159
mt08var060 |  |  | kg | Puntas de acero de 20x100 mm. | 0.1 | 38322 | 3.832
mt07ame141aaa1 |  |  | m² | Armadura secundaria de distribución ensamblada "in situ" ø 6 c/10 - ø 6 c/10 de acero AP 500, según NP 4007 99, con varillas conformadas longitudinales de 6 mm de diámetro cada 10 cm y varillas conformadas transversales de 6 mm de diámetro cada 10 cm. | 1.1 | 24557 | 27.013
mt10haf130bgqg |  |  | m³ | Hormigón fck 250, bombeable, tipo HA-25/B/19/IIa según EHE-08, elaborado en planta. | 0.11 | 777584 | 85.534
mt07aco020g |  |  | Ud | Separador homologado para nervios "in situ" en losas unidireccionales. | 3 | 302 | 906
mt16pea020c |  |  | m² | Panel rígido de poliestireno expandido, mecanizado lateral recto, de 30 mm de espesor, resistencia térmica 0,8 m²K/W, conductividad térmica 0,036 W/(mK), para junta de dilatación. | 0.05 | 16831 | 842
[5 empty] | Subtotal materiales: |  | 143.286
2 |  |  |  | Equipo y maquinaria
mq04dua020b |  |  | h | Dumper de descarga frontal de 2 t de carga útil. | 0.022 | 43635 | 960
mq06vib020 |  |  | h | Regla vibrante de 3 m. | 0.098 | 21982 | 2.154
mq06fra010 |  |  | h | Fratasadora mecánica de hormigón. | 0.642 | 23865 | 15.321
mq06cor020 |  |  | h | Equipo para corte de juntas en soleras de hormigón. | 0.117 | 44718 | 5.232
mq06bhe010 |  |  | h | Camión bomba estacionado en obra, para bombeo de hormigón. | 0.005 | 800219 | 4.001
[5 empty] | Subtotal equipo y maquinaria: |  | 27.668
3 |  |  |  | Mano de obra
mo020 |  |  | h | Oficial de construcción. | 0.341 | 38914 | 13.27
mo077 |  |  | h | Medio oficial de construcción. | 0.341 | 24809 | 8.46
mo113 |  |  | h | Ayudante de construcción. | 0.341 | 23803 | 8.117
[5 empty] | Subtotal mano de obra: |  | 29.847
4 |  |  |  | Herramientas
|  |  | % | Herramientas | 2 | 200.801 | 4.016
Coste de mantenimiento decenal: 16.385G en los primeros 10 años. |  |  |  |  | Costos directos (1+2+3+4): |  | 204.817