## Hoja 1
ASA010 | Ud | Registro de obra de mampostería.
Registro de paso, registrable, enterrada, construida con mampostería de ladrillo cerámico macizo, de 1/2 pie de espesor, asentado con mortero de cemento, confeccionado en obra, dosaje 1:6, de dimensiones interiores 50x50x50 cm, sobre solera de hormigón masivo fck 300, HM-30/B/20/I+Qb de 15 cm de espesor, formación de pendiente mínima del 2%, con el mismo tipo de hormigón, enfoscada y bruñida interiormente con mortero de cemento, confeccionado en obra, con aditivo hidrófugo, dosaje 1:3 formando aristas y esquinas a media caña, cerrada superiormente con tapa prefabricada de hormigón armado con cierre hermético al paso de los olores mefíticos. Incluso mortero para sellado de juntas y colector de conexión de PVC, de tres entradas y una salida, con tapa de registro, para encuentros. El precio no incluye la excavación ni el relleno del trasdós.
Código |  | Unidad | Descripción | Cantidad | Precio unitario | Precio parcial
1 |  |  | Materiales
mt10hmf130iOe |  | m³ | Hormigón masivo fck 300, tipo HM-30/B/19/I+Qb, elaborado en planta, con cemento resistente a sulfatos SR. | 0.182 | 1284240 | 233732
mt04lma010b |  | Ud | Ladrillo cerámico macizo de elaboración mecánica, para revestir, 25x12x5 cm, densidad 2300 kg/m³. | 100 | 3200 | 320000
mt08aaa010a |  | m³ | Agua. | 0.013 | 9276 | 121
mt01arg005a |  | t | Arena de cantera, para mortero preparado en obra. | 0.088 | 106727 | 9392
mt08cem000p |  | kg | Cemento gris en bolsas. | 17.738 | 1187 | 21055
mt11var130 |  | Ud | Colector de conexión de PVC, con tres entradas y una salida, con tapa de registro. | 1 | 392505 | 392505
mt08adt010 |  | kg | Aditivo hidrófugo para impermeabilización de morteros u hormigones. | 0.169 | 7421 | 1254
mt11var100 |  | Ud | Conjunto de elementos necesarios para garantizar el cierre hermético al paso de olores mefíticos en cámaras de inspección cloacal, compuesto por: angulares y chapas metálicas con sus elementos de fijación y anclaje, junta de neopreno, aceite y demás accesorios. | 1 | 86351 | 86351
mt11arf010b |  | Ud | Tapa de hormigón armado prefabricada, 60x60x5 cm. | 1 | 183169 | 183169
|  |  |  | Subtotal materiales: |  | 1247579
2 |  |  | Equipo y maquinaria
mq06hor010 |  | h | Hormigonera eléctrica con una capacidad de amasado de 160 l. | 0.045 | 19690 | 886
|  |  |  | Subtotal equipo y maquinaria: |  | 886
3 |  |  | Mano de obra
mo020 |  | h | Oficial de construcción. | 2.064 | 71618 | 147820
mo113 |  | h | Ayudante de construcción. | 2.066 | 44181 | 91278
|  |  |  | Subtotal mano de obra: |  | 239098
4 |  |  | Herramientas
|  | % | Herramientas | 2 | 1487563 | 29751
Coste de mantenimiento decenal: 60.693G en los primeros 10 años. |  |  |  | Costos directos (1+2+3+4): |  | 1517314