## Hoja 1
ASA011 | Ud | Registro de hormigón masivo "in situ".
Registro de paso enterrada, de hormigón masivo "in situ" fck 300, HM-30/B/20/I+Qb, de dimensiones interiores 40x40x50 cm, sobre solera de hormigón masivo de 15 cm de espesor, formación de pendiente mínima del 2%, con el mismo tipo de hormigón, cerrada superiormente con marco y tapa de fundición carga de rotura 125 kN. Incluso molde reutilizable de chapa metálica amortizable en 20 usos y colector de conexión de PVC, de tres entradas y una salida, con tapa de registro, para encuentros. El precio no incluye la excavación ni el relleno del trasdós.
Código |  | Unidad | Descripción | Cantidad | Precio unitario | Precio parcial
1 |  |  | Materiales
mt10hmf130iOe |  | m³ | Hormigón masivo fck 300, tipo HM-30/B/19/I+Qb, elaborado en planta, con cemento resistente a sulfatos SR. | 0.218 | 1284240 | 279.965
mt11var130 |  | Ud | Colector de conexión de PVC, con tres entradas y una salida, con tapa de registro. | 1 | 392505 | 392.505
mt08epr030a |  | Ud | Molde reutilizable para formación de registros de sección cuadrada de 40x40x50 cm, de chapa metálica, incluso accesorios de montaje. | 0.05 | 1130850 | 56.543
mt11tfa010a |  | Ud | Marco y tapa de fundición, 40x40 cm, para registro registrable, carga de rotura 125 kN. | 1 | 219803 | 219.803
|  |  |  | Subtotal materiales: |  | 948.816
2 |  |  | Mano de obra
mo020 |  | h | Oficial de construcción. | 1.195 | 71618 | 85.583
mo113 |  | h | Ayudante de construcción. | 0.863 | 44181 | 38.128
|  |  |  | Subtotal mano de obra: |  | 123.711
3 |  |  | Herramientas
|  | % | Herramientas | 2 | 1072530 | 21.451
Coste de mantenimiento decenal: 43.759G en los primeros 10 años. |  |  |  | Costos directos (1+2+3): |  | 1093980