## Hoja 1
ASD040 | m³ |  | Relleno con material de drenaje.
Relleno de grava filtrante sin clasificar, en trasdós de muro, para facilitar el drenaje de las aguas procedentes de lluvia, con el fin de evitar encharcamientos y el sobreempuje hidrostático contra las estructuras de contención, y compactación en tongadas sucesivas de 30 cm de espesor máximo con pisón vibrante de guiado manual. El precio no incluye la red de drenaje ni la realización del ensayo Proctor Modificado.
Código |  | Unidad |  | Descripción | Cantidad | Precio unitario | Precio parcial
1 |  |  |  | Materiales
mt01ard030b |  | t |  | Grava filtrante sin clasificar. | 2.2 | 111739 | 245826
[5 empty] | Subtotal materiales: |  | 245826
2 |  |  |  | Equipo y maquinaria
mq01pan010a |  | h |  | Pala cargadora sobre neumáticos de 120 kW/1,9 m³. | 0.017 | 247175 | 4202
mq04cab010c |  | h |  | Camión basculante de 12 t de carga, de 162 kW. | 0.017 | 246806 | 4196
mq01mot010b |  | h |  | Motoniveladora de 154 kW. | 0.012 | 460127 | 5522
mq02rop020 |  | h |  | Pisón vibrante de guiado manual, de 80 kg, con placa de 30x30 cm, tipo rana. | 0.029 | 21504 | 624
mq02cia020j |  | h |  | Camión cisterna, de 8 m³ de capacidad. | 0.014 | 652255 | 9132
[5 empty] | Subtotal equipo y maquinaria: |  | 23676
3 |  |  |  | Mano de obra
mo113 |  | h |  | Ayudante de construcción. | 0.133 | 35666 | 4744
[5 empty] | Subtotal mano de obra: |  | 4744
4 |  |  |  | Herramientas
|  | % |  | Herramientas | 2 | 274246 | 5485
Coste de mantenimiento decenal: 11.189G en los primeros 10 años. |  |  |  |  | Costos directos (1+2+3+4): |  | 279731