## Hoja 1
CMP010 | m³ | Fundación de hormigón ciclópeo.
Fundación de hormigón ciclópeo, con hormigón fck 150, HM-15/P/38,1/I elaborado en planta y vaciado desde camión (60% de volumen) y piedra bruta de 15 a 30 cm de diámetro (40% de volumen).
Código |  |  | Unidad | Descripción | Cantidad | Precio unitario | Precio parcial
1 |  |  |  | Materiales
mt10hmf130nog |  |  | m³ | Hormigón masivo fck 150, tipo HM-15/P/38,1/I, elaborado en planta. | 0.66 | 698066 | 460724
mt01arg100b |  |  | m³ | Piedra bruta de 15 a 30 cm de diámetro. | 0.4 | 115621 | 46248
[5 empty] | Subtotal materiales: |  | 506972
2 |  |  |  | Mano de obra
mo045 |  |  | h | Oficial hormigonero. | 0.136 | 74532 | 10136
mo092 |  |  | h | Medio oficial hormigonero. | 0.136 | 47756 | 6495
mo113 |  |  | h | Ayudante de construcción. | 1.088 | 44181 | 48069
[5 empty] | Subtotal mano de obra: |  | 64700
3 |  |  |  | Herramientas
|  |  | % | Herramientas | 2 | 571672 | 11433
Coste de mantenimiento decenal: 17.493G en los primeros 10 años. |  |  |  |  | Costos directos (1+2+3): |  | 583105