## Hoja 1
CZO010 | Ud |  | Anclaje de varilla conformada de acero, para conexión entre cimientos, en recalce de fundación.
Anclaje en fundación existente de hormigón, de varilla conformada de acero AP 500 de 16 mm de diámetro, con resina epoxi, libre de estireno, aplicada con pistola manual o neumática, con boquilla de dosaje y mezcla automática, colocada en taladro de 24 mm de diámetro y 400 mm de profundidad, para conexión lateral entre la fundación existente y la nueva fundación de hormigón, en recalce de fundación. El precio no incluye la nueva fundación.
Código |  | Unidad |  | Descripción | Cantidad | Precio unitario | Precio parcial
1 |  |  |  | Materiales
mt26reh100k |  | Ud |  | Cartucho de 400 ml de resina epoxi, libre de estireno, de dos componentes, con dosificador y boquilla de mezcla automática, para anclajes estructurales verticales y horizontales. | 0.426 | 237271 | 101.077
mt07aco130b |  | kg |  | Acero en varillas corrugadas AP 500, según NP 4007 99, de varios diámetros. | 1.89 | 6249 | 11.811
[5 empty] | Subtotal materiales: |  | 112.888
2 |  |  |  | Mano de obra
mo089 |  | h |  | Medio oficial de estructuras de hormigón. | 0.467 | 47756 | 22.302
[5 empty] | Subtotal mano de obra: |  | 22.302
3 |  |  |  | Herramientas
|  | % |  | Herramientas | 2 | 135.19 | 2.704
Coste de mantenimiento decenal: 2.758G en los primeros 10 años. |  |  |  |  | Costos directos (1+2+3): |  | 137.894