## Hoja 1
CZT010 | Ud | Inyección de resinas expansivas, para consolidación del terreno situado debajo de la fundación existente.
Inyección simple de resina expansiva, a base de poliuretano, en un nivel bajo el plano de fundación, con un grado de complejidad medio, a través de perforaciones que atraviesan la fundación existente, de 26 mm de diámetro, de hasta 3 m de profundidad máxima, para conseguir la consolidación del terreno situado debajo de la misma, rellenando los huecos del terreno, estabilizándolo e incrementando su capacidad portante hasta alcanzar las necesidades obtenidas según estudio previo de transmisión de cargas.
Código |  | Unidad | Descripción | Cantidad | Precio unitario | Precio parcial
1 |  |  | Materiales
mt07www015b |  | Ud | Inyección simple de resina expansiva, a base de poliuretano, en un nivel bajo el plano de fundación, con un grado de complejidad medio. | 1 | 2885150 | 2885150
|  |  |  | Subtotal materiales: |  | 2885150
2 |  |  | Mano de obra
mo042 |  | h | Oficial de estructuras de hormigón. | 1.088 | 74532 | 81.091
mo089 |  | h | Medio oficial de estructuras de hormigón. | 1.088 | 47756 | 51.959
|  |  |  | Subtotal mano de obra: |  | 133.05
3 |  |  | Herramientas
|  | % | Herramientas | 2 | 3018200 | 60.364
|  |  |  | Costos directos (1+2+3): |  | 3078560