## Hoja 1
CZZ020 | m³ | Recalce de fundación mediante la ampliación lateral de la fundación existente, incrementando su canto.
Recalce de fundación mediante la ampliación lateral de la fundación existente, incrementando su canto, con una nueva fundación de hormigón armado, de 60x40 cm de sección, realizada por bataches, en fases sucesivas, con hormigón fck 250, HA-25/B/19/IIa elaborado en planta, y vaciado desde camión, y acero AP 500, con una cuantía aproximada de 30 kg/m³; montaje, desmontaje y retirada del sistema de encofrado y de todo el material auxiliar, una vez que la fundación esté en condiciones de soportar los esfuerzos. Incluso alambre de atar y separadores. El precio incluye el corte, doblado y armado del acero en el lugar definitivo de su colocación en obra, pero no incluye la excavación, el relleno, la compactación del terreno ni la conexión entre la nueva fundación y la existente.
Código |  | Unidad | Descripción | Cantidad | Precio unitario | Precio parcial
1 |  |  | Materiales
mt08ema100 |  | m² | Sistema de encofrado recuperable de tableros de madera, para trabajos de recalce de fundación, de hasta 2 m de profundidad de la base de apoyo. | 1 | 111316 | 111.316
mt07aco020a |  | Ud | Separador homologado para fundaciones. | 8 | 931 | 7.448
mt07aco130b |  | kg | Acero en varillas corrugadas AP 500, según NP 4007 99, de varios diámetros. | 30.6 | 6249 | 191.219
mt08var050 |  | kg | Alambre galvanizado para atar, de 1,30 mm de diámetro. | 0.12 | 9276 | 1.113
mt10haf130igqg |  | m³ | Hormigón fck 250, tipo HA-25/B/19/IIa según EHE-08, elaborado en planta. | 1.1 | 874041 | 961.445
|  |  |  | Subtotal materiales: |  | 1272540
2 |  |  | Mano de obra
mo043 |  | h | Oficial armador de hormigón. | 0.163 | 74532 | 12.149
mo090 |  | h | Medio oficial armador de hormigón. | 0.245 | 47756 | 11.7
mo045 |  | h | Oficial hormigonero. | 0.068 | 74532 | 5.068
mo092 |  | h | Medio oficial hormigonero. | 0.408 | 47756 | 19.484
|  |  |  | Subtotal mano de obra: |  | 48.401
3 |  |  | Herramientas
|  | % | Herramientas | 2 | 1320940 | 26.419
Coste de mantenimiento decenal: 26.947G en los primeros 10 años. |  |  |  | Costos directos (1+2+3): |  | 1347360