## Hoja 1
DLS010 | Ud | Desmontaje de toldo.
Desmontaje de toldo de menos de 3 m² de superficie, situado en fachada y fijado al paramento mediante atornillado, con medios manuales, sin deteriorar los elementos constructivos a los que está sujeto, y carga manual sobre camión o contenedor. El precio incluye el desmontaje de los accesorios y de los elementos de fijación.
Código |  |  | Unidad | Descripción | Cantidad | Precio unitario | Precio parcial
1 |  |  |  | Mano de obra
mo018 |  |  | h | Oficial cerrajero. | 1.136 | 72579 | 82.45
mo059 |  |  | h | Medio oficial cerrajero. | 1.136 | 46019 | 52.278
[5 empty] | Subtotal mano de obra: |  | 134.728
2 |  |  |  | Herramientas
|  |  | % | Herramientas | 2 | 134.728 | 2.695
[5 empty] | Costos directos (1+2): |  | 137.423