## Hoja 1
EAS006 | Ud | Placa de anclaje de acero, con pernos atornillados con arandelas, tuerca y contratuerca.
Placa de anclaje de acero A 36 en perfil plano, con taladro central, de 250x250 mm y espesor 12 mm, y montaje sobre 4 pernos de acero conformado AP 500 de 12 mm de diámetro y 50 cm de longitud total, embutidos en el hormigón fresco, y atornillados con arandelas, tuerca y contratuerca una vez endurecido el hormigón del cimiento. Incluso mortero autonivelante expansivo para relleno del espacio resultante entre el hormigón endurecido y la placa y protección anticorrosiva aplicada a las tuercas y extremos de los pernos. El precio incluye los cortes, los despuntes, las pletinas, las piezas especiales y los elementos auxiliares de montaje.
Código |  | Unidad | Descripción | Cantidad | Precio unitario | Precio parcial
1 |  |  | Materiales
mt07ala001f |  | kg | Pletina de acero laminado A 36, según ASTM A 36, para aplicaciones estructurales. Trabajada y montada en taller, para colocar con uniones atornilladas en obra. | 5.888 | 18076 | 106431
mt07aco130b |  | kg | Acero en varillas corrugadas AP 500, según NP 4007 99, de varios diámetros. | 1.775 | 6249 | 11092
mt07www040a |  | Ud | Juego de arandelas, tuerca y contratuerca, para perno de anclaje de 12 mm de diámetro. | 4 | 10058 | 40232
mt09moa015 |  | kg | Mortero autonivelante expansivo, de dos componentes, a base de cemento mejorado con resinas sintéticas. | 3.75 | 4891 | 18341
mt27pfi010 |  | l | Imprimación de secado rápido, formulada con resinas alquídicas modificadas y fosfato de zinc. | 0.294 | 50241 | 14771
|  |  |  | Subtotal materiales: |  | 190867
2 |  |  | Mano de obra
mo047 |  | h | Oficial montador de estructura metálica. | 0.461 | 74532 | 34359
mo094 |  | h | Medio oficial montador de estructura metálica. | 0.461 | 47756 | 22016
|  |  |  | Subtotal mano de obra: |  | 56375
3 |  |  | Herramientas
|  | % | Herramientas | 2 | 247242 | 4945
Coste de mantenimiento decenal: 7.566G en los primeros 10 años. |  |  |  | Costos directos (1+2+3): |  | 252187