## Hoja 1
ECS010 | m | Goterón.
Goterón de granito Gris Mondariz de 20 cm de ancho, con un espesor de 8 cm, acabado aserrado en las caras vistas, con los cantos matados, recibida con mortero de cemento confeccionado en obra, con 250 kg/m³ de cemento, color gris, dosaje 1:6, suministrado en bolsas, para remate de muro de mampostería, y rejuntado entre piezas y de las uniones con los muros con mortero de juntas cementoso mejorado, tipo CG2 W A, con absorción de agua reducida y resistencia elevada a la abrasión, color Blanco.
Código |  |  | Unidad | Descripción | Cantidad | Precio unitario | Precio parcial
1 |  |  |  | Materiales
mt06abl010sa |  |  | m | Goterón de granito Gris Mondariz de 20 cm de ancho y 8 cm de espesor, acabado aserrado con los cantos matados. | 1 | 91479 | 91.479
mt08aaa010a |  |  | m³ | Agua. | 0.004 | 9276 | 37
mt01arg005a |  |  | t | Arena de cantera, para mortero preparado en obra. | 0.014 | 106727 | 1.494
mt08cem000p |  |  | kg | Cemento gris en bolsas. | 2.142 | 1187 | 2.543
mt09mcw050ba |  |  | kg | Mortero de juntas cementoso mejorado, tipo CG2 W A, con absorción de agua reducida y resistencia elevada a la abrasión, color Blanco, compuesto de cemento blanco, cemento gris, agregados calcáreos, resinas sintéticas, aditivos orgánicos e inorgánicos específicos y pigmentos minerales, con muy bajo contenido de sustancias orgánicas volátiles (VOC), extrafino e impermeable al agua, para rejuntado de todo tipo de piezas cerámicas y piedras naturales, para juntas de hasta 3 mm. | 0.085 | 6355 | 540
[5 empty] | Subtotal materiales: |  | 96.093
2 |  |  |  | Equipo y maquinaria
mq06hor010 |  |  | h | Hormigonera eléctrica con una capacidad de amasado de 160 l. | 0.007 | 19690 | 138
[5 empty] | Subtotal equipo y maquinaria: |  | 138
3 |  |  |  | Mano de obra
mo022 |  |  | h | Oficial colocador de revestimientos de piedra. | 0.447 | 71618 | 32.013
mo060 |  |  | h | Medio oficial colocador de revestimientos de piedra. | 0.566 | 45914 | 25.988
[5 empty] | Subtotal mano de obra: |  | 58.001
4 |  |  |  | Herramientas
|  |  | % | Herramientas | 2 | 154.232 | 3.085
Coste de mantenimiento decenal: 11.012G en los primeros 10 años. |  |  |  |  | Costos directos (1+2+3+4): |  | 157.317