## Hoja 1
EMC030 | m | Correa de madera aserrada.
Correa de madera aserrada de pino, de 70x70 mm de sección, con acabado cepillado; fijada sobre las cerchas con tornillos de cabeza avellanada, de acero al carbono.
Código |  | Unidad | Descripción | Cantidad | Precio unitario | Precio parcial
1 |  |  | Materiales
mt07mee101gd |  | m³ | Madera aserrada de pino para correas, de hasta 5 m de longitud, de 70x70 mm de sección, con acabado cepillado. | 0.005 | 3395420 | 16.977
mt07emr118lb |  | Ud | Tornillo de cabeza avellanada, de 6 mm de diámetro y 120 mm de longitud, de acero al carbono, con tratamiento superficial a base de resina epoxi, para clases de servicio 1, 2 y 3. | 5.714 | 3589 | 20.508
|  |  |  | Subtotal materiales: |  | 37.485
2 |  |  | Mano de obra
mo048 |  | h | Oficial montador de estructura de madera. | 0.16 | 74532 | 11.925
mo095 |  | h | Medio oficial montador de estructura de madera. | 0.08 | 47756 | 3.82
|  |  |  | Subtotal mano de obra: |  | 15.745
3 |  |  | Herramientas
|  | % | Herramientas | 2 | 53.23 | 1.065
Coste de mantenimiento decenal: 7.601G en los primeros 10 años. |  |  |  | Costos directos (1+2+3): |  | 54.295