## Hoja 1
EMY230 | Ud |  | Reparación de elemento de losa de madera, mediante prótesis de mortero a base de resina epoxi y armadura.
Reparación de extremo de vigueta de losa de madera, eliminando la zona deteriorada y colocando una prótesis de 10x15x50 cm de mortero fluido de fraguado rápido, de dos componentes a base de resina epoxi, armado con 4 varillas conformadas de fibra de vidrio reforzada con resina de poliéster, de 0,6 m de longitud cada una y 12 mm de diámetro, ancladas a la vigueta con resina epoxi-acrilato, libre de estireno, de altas resistencias, aplicada en los taladros realizados en la parte sana de la madera, previa aplicación de lechada del mismo mortero epoxi en la superficie de madera. Montaje y desmontaje del sistema de encofrado de la zona que requiere la prótesis. Montaje y desmontaje de apeo.
Código |  | Unidad |  | Descripción | Cantidad | Precio unitario | Precio parcial
1 |  |  |  | Materiales
mt08ema050b |  | m³ |  | Madera para encofrar, de 26 mm de espesor. | 0.006 | 2368100 | 14.209
mt08var050 |  | kg |  | Alambre galvanizado para atar, de 1,30 mm de diámetro. | 0.1 | 9226 | 923
mt08var060 |  | kg |  | Puntas de acero de 20x100 mm. | 0.05 | 53820 | 2.691
mt08dba010d |  | l |  | Agente desmoldeante, a base de aceites especiales, emulsionable en agua, para encofrados metálicos, fenólicos o de madera. | 0.03 | 11097 | 333
mt50spa050m |  | m³ |  | Tablón de madera de pino, dimensiones 20x7,2 cm. | 0.001 | 2701480 | 2.701
mt50spa101 |  | kg |  | Clavos de acero. | 0.053 | 11514 | 610
mt50spa081a |  | Ud |  | Puntal metálico telescópico, de hasta 3 m de altura. | 0.014 | 118422 | 1.658
mt26reh100a |  | Ud |  | Cartucho de 380 ml de resina epoxi-acrilato, libre de estireno, de dos componentes, con dosificador y boquilla de mezcla automática, para anclajes estructurales verticales y horizontales. | 0.585 | 156468 | 91.534
mt07cef010f |  | m |  | Varilla conformada de fibra de vidrio reforzada con resina de poliéster, de 12 mm de diámetro, con superficie arenada como mejora de la adherencia, para armado y refuerzo estructural. | 2.4 | 55164 | 132.394
mt09reh321a |  | kg |  | Mortero fluido de fraguado rápido, de dos componentes a base de resina epoxi, con endurecedor amínico, sin retracción, de elevada resistencia mecánica, impermeable al agua y con alta resistencia a los agentes químicos, para anclajes y rellenos. | 12.75 | 33103 | 422.063
[5 empty] | Subtotal materiales: |  | 669.116
2 |  |  |  | Equipo y maquinaria
mq09sie010 |  | h |  | Motosierra a gasolina, de 50 cm de espada y 2 kW de potencia. | 0.063 | 18929 | 1.193
[5 empty] | Subtotal equipo y maquinaria: |  | 1.193
3 |  |  |  | Mano de obra
mo020 |  | h |  | Oficial de construcción. | 0.987 | 66739 | 65.872
mo112 |  | h |  | Ayudante especializado de construcción. | 0.564 | 41847 | 23.601
mo058 |  | h |  | Medio oficial carpintero. | 0.305 | 43054 | 13.131
mo113 |  | h |  | Ayudante de construcción. | 0.305 | 41173 | 12.558
[5 empty] | Subtotal mano de obra: |  | 115.162
4 |  |  |  | Herramientas
|  | % |  | Herramientas | 2 | 785.471 | 15.709
Coste de mantenimiento decenal: 32.047G en los primeros 10 años. |  |  |  |  | Costos directos (1+2+3+4): |  | 801.18