## Hoja 1
EWA010 | Ud | Apoyo elastomérico, rectangular.
Apoyo elastomérico sin armar, rectangular, sobre base de nivelación, de neopreno, de 200x200 mm de sección y 30 mm de espesor, para apoyos estructurales elásticos. El precio no incluye la base de nivelación.
Código |  |  | Unidad | Descripción | Cantidad | Precio unitario | Precio parcial
1 |  |  |  | Materiales
mt07ewa010a |  |  | m³ | Apoyo elastomérico estructural sin armar, de neopreno. | 0.001 | 72271700 | 72.272
[5 empty] | Subtotal materiales: |  | 72.272
2 |  |  |  | Mano de obra
mo047 |  |  | h | Oficial montador de estructura metálica. | 0.141 | 74532 | 10.509
mo094 |  |  | h | Medio oficial montador de estructura metálica. | 0.141 | 47756 | 6.734
[5 empty] | Subtotal mano de obra: |  | 17.243
3 |  |  |  | Herramientas
|  |  | % | Herramientas | 2 | 89.515 | 1.79
Coste de mantenimiento decenal: 6.391G en los primeros 10 años. |  |  |  |  | Costos directos (1+2+3): |  | 91.305