## Hoja 1
FCH030 | m |  | Dintel prefabricado, de hormigón.
Dintel prefabricado de hormigón, de 16x5 cm, con goterón y anclaje metálico de acero galvanizado, apoyado sobre las jambas, asentado con una capa de mortero de cemento, confeccionado en obra, con aditivo hidrófugo, dosaje 1:4, con un espesor de 25 mm, anclado a la mampostería. Incluso masilla de poliuretano para el sellado de juntas.
Código |  | Unidad |  | Descripción | Cantidad | Precio unitario | Precio parcial
1 |  |  |  | Materiales
mt08aaa010a |  | m³ |  | Agua. | 0.006 | 8212 | 49
mt01arg005a |  | t |  | Arena de cantera, para mortero preparado en obra. | 0.006 | 94349 | 566
mt08cem000p |  | kg |  | Cemento gris en bolsas. | 1.52 | 1051 | 1.598
mt08adt010 |  | kg |  | Aditivo hidrófugo para impermeabilización de morteros u hormigones. | 0.03 | 6569 | 197
mt20dhp010c |  | m |  | Dintel prefabricado de hormigón, de 16x5 cm, con goterón y anclaje metálico de acero galvanizado. | 1.05 | 216894 | 227.739
mt20wwa030 |  | Ud |  | Bote de masilla de poliuretano impermeable (310 cm³). | 0.043 | 61295 | 2.636
[5 empty] | Subtotal materiales: |  | 232.785
2 |  |  |  | Equipo y maquinaria
mq06hor010 |  | h |  | Hormigonera. | 0.012 | 7908 | 95
[5 empty] | Subtotal equipo y maquinaria: |  | 95
3 |  |  |  | Mano de obra
mo020 |  | h |  | Oficial de construcción. | 0.283 | 38914 | 11.013
mo113 |  | h |  | Ayudante de construcción. | 0.327 | 23803 | 7.784
[5 empty] | Subtotal mano de obra: |  | 18.797
4 |  |  |  | Herramientas
|  | % |  | Herramientas | 2 | 251.677 | 5.034
Coste de mantenimiento decenal: 12.836G en los primeros 10 años. |  |  |  |  | Costos directos (1+2+3+4): |  | 256.711