## Hoja 1
FCH040 | m |  | Dintel prefabricado, de hormigón polímero.
Dintel de hormigón polímero, de 13x5 cm, con goterón y anclaje metálico de acero galvanizado, apoyado sobre las jambas, asentado con una capa de mortero de cemento, confeccionado en obra, con aditivo hidrófugo, dosaje 1:3, con un espesor de 15 mm, fijado a la losa mediante anclajes metálicos. Incluso masilla de poliuretano para el sellado de juntas.
Código |  | Unidad |  | Descripción | Cantidad | Precio unitario | Precio parcial
1 |  |  |  | Materiales
mt08aaa010a |  | m³ |  | Agua. | 0.006 | 8212 | 49
mt01arg005a |  | t |  | Arena de cantera, para mortero preparado en obra. | 0.004 | 94349 | 377
mt08cem000p |  | kg |  | Cemento gris en bolsas. | 1.238 | 1051 | 1301
mt08adt010 |  | kg |  | Aditivo hidrófugo para impermeabilización de morteros u hormigones. | 0.025 | 6569 | 164
mt20dho010b |  | m |  | Dintel de hormigón polímero, de 13x5 cm, con goterón y anclaje metálico de acero galvanizado. | 1.05 | 280851 | 294894
mt20wwa030 |  | Ud |  | Bote de masilla de poliuretano impermeable (310 cm³). | 0.043 | 61295 | 2636
[5 empty] | Subtotal materiales: |  | 299421
2 |  |  |  | Equipo y maquinaria
mq06hor010 |  | h |  | Hormigonera. | 0.012 | 7908 | 95
[5 empty] | Subtotal equipo y maquinaria: |  | 95
3 |  |  |  | Mano de obra
mo020 |  | h |  | Oficial de construcción. | 0.283 | 38914 | 11013
mo113 |  | h |  | Ayudante de construcción. | 0.313 | 23803 | 7450
[5 empty] | Subtotal mano de obra: |  | 18463
4 |  |  |  | Herramientas
|  | % |  | Herramientas | 2 | 317979 | 6360
Coste de mantenimiento decenal: 16.217G en los primeros 10 años. |  |  |  |  | Costos directos (1+2+3+4): |  | 324339