## Hoja 1
FCH040 | m |  | Dintel prefabricado, de hormigón polímero.
Dintel de hormigón polímero, de 22x5 cm, con goterón y anclaje metálico de acero galvanizado, apoyado sobre las jambas, asentado con una capa de mortero de cemento, confeccionado en obra, con aditivo hidrófugo, dosaje 1:3, con un espesor de 15 mm, fijado a la losa mediante anclajes metálicos. Incluso masilla de poliuretano para el sellado de juntas.
Código |  | Unidad |  | Descripción | Cantidad | Precio unitario | Precio parcial
1 |  |  |  | Materiales
mt08aaa010a |  | m³ |  | Agua. | 0.006 | 8212 | 49
mt01arg005a |  | t |  | Arena de cantera, para mortero preparado en obra. | 0.007 | 94349 | 660
mt08cem000p |  | kg |  | Cemento gris en bolsas. | 2.25 | 1051 | 2.365
mt08adt010 |  | kg |  | Aditivo hidrófugo para impermeabilización de morteros u hormigones. | 0.045 | 6569 | 296
mt20dho010e |  | m |  | Dintel de hormigón polímero, de 22x5 cm, con goterón y anclaje metálico de acero galvanizado. | 1.05 | 375666 | 394.449
mt20wwa030 |  | Ud |  | Bote de masilla de poliuretano impermeable (310 cm³). | 0.043 | 61295 | 2.636
[5 empty] | Subtotal materiales: |  | 400.455
2 |  |  |  | Equipo y maquinaria
mq06hor010 |  | h |  | Hormigonera. | 0.012 | 7908 | 95
[5 empty] | Subtotal equipo y maquinaria: |  | 95
3 |  |  |  | Mano de obra
mo020 |  | h |  | Oficial de construcción. | 0.283 | 38914 | 11.013
mo113 |  | h |  | Ayudante de construcción. | 0.337 | 23803 | 8.022
[5 empty] | Subtotal mano de obra: |  | 19.035
4 |  |  |  | Herramientas
|  | % |  | Herramientas | 2 | 419.585 | 8.392
Coste de mantenimiento decenal: 21.399G en los primeros 10 años. |  |  |  |  | Costos directos (1+2+3+4): |  | 427.977