## Hoja 1
FDD050 | m | Sistema "TRESPA" de baranda de fachada.
Baranda de fachada en forma recta, de 100 cm de altura, de aluminio anodizado color natural, formada por: bastidor compuesto de barandal superior e inferior de perfil cuadrado de 40x40 mm y montantes de perfil cuadrado de 40x40 mm con una separación de 100 cm entre sí; entrepaño para relleno de los huecos del bastidor compuesto de placas laminadas compactas de alta presión (HPL), Meteon FR "TRESPA", Uni Colours acabado White, textura satinada Satin, y pasamanos de perfil curvo de 70 mm, fijada mediante anclaje mecánico de expansión.
Código |  |  | Unidad | Descripción | Cantidad | Precio unitario | Precio parcial
1 |  |  |  | Materiales
mt25dba030a |  |  | m | Pilastra cuadrada de 40x40 mm, de aluminio anodizado de 15 micras, color natural, montada en taller, para baranda. | 2.1 | 47897 | 100.584
mt25dba040a |  |  | m | Barandal cuadrado de 40x40 mm, de aluminio anodizado de 15 micras, color natural, montado en taller, para baranda. | 2.1 | 70757 | 148.59
mt12prt010ziaa1 |  |  | m² | Placa laminada compacta de alta presión (HPL), Meteon FR "TRESPA", Uni Colours acabado White, textura satinada Satin, Euroclase B-s2, d0 de reacción al fuego, a base de resinas termoendurecibles que no contienen urea-formaldehído, reforzada de forma homogénea con fibras de madera certificada FSC o PEFC, con superficie decorativa EBC (Electron Beam Curing), no melamínica y con propiedades antigraffiti durante toda su vida útil, con resistencia a los rayos ultravioleta según Ensayo Florida no inferior a 4-5 al contrastar con la escala de grises de ISO 105-A02; con piezas especiales para la resolución de puntos singulares. | 0.63 | 457577 | 288.274
mt25dba010a |  |  | m | Pasamanos curvo de 70 mm, de aluminio anodizado de 15 micras, color natural, montado en taller, para baranda. | 1.05 | 70757 | 74.295
mt26aaa023a |  |  | Ud | Anclaje mecánico con tarugo de expansión de acero galvanizado, tuerca y arandela. | 2 | 12309 | 24.618
[5 empty] | Subtotal materiales: |  | 636.361
2 |  |  |  | Mano de obra
mo011 |  |  | h | Oficial montador. | 0.742 | 40067 | 29.73
mo080 |  |  | h | Medio oficial montador. | 0.467 | 24809 | 11.586
[5 empty] | Subtotal mano de obra: |  | 41.316
3 |  |  |  | Herramientas
|  |  | % | Herramientas | 2 | 677.677 | 13.554
Coste de mantenimiento decenal: 152.071G en los primeros 10 años. |  |  |  |  | Costos directos (1+2+3): |  | 691.231