## Hoja 1
FDR020 | m² |  | Reja de aluminio.
Reja de aluminio anodizado natural compuesta por barrotes verticales de 30x15 mm, con 12 cm de separación y fijados a bastidor de 40x25 mm, montaje mediante anclaje mecánico con tarugos de nylon y tornillos de acero.
Código |  | Unidad |  | Descripción | Cantidad | Precio unitario | Precio parcial
1 |  |  |  | Materiales
mt25rej010a |  | m² |  | Reja de aluminio anodizado natural, formada por barrotes verticales de 30x15 mm, cada 12 cm, fijados a bastidor de 40x25 mm. | 1 | 817352 | 817352
mt26aaa033a |  | Ud |  | Anclaje mecánico con tarugo de nylon y tornillo de acero galvanizado, de cabeza avellanada. | 4 | 3035 | 12140
[5 empty] | Subtotal materiales: |  | 829492
2 |  |  |  | Mano de obra
mo018 |  | h |  | Oficial cerrajero. | 0.33 | 72579 | 23951
mo059 |  | h |  | Medio oficial cerrajero. | 0.264 | 46019 | 12149
[5 empty] | Subtotal mano de obra: |  | 36100
3 |  |  |  | Herramientas
|  | % |  | Herramientas | 2 | 865592 | 17312
Coste de mantenimiento decenal: 61.803G en los primeros 10 años. |  |  |  |  | Costos directos (1+2+3): |  | 882904