## Hoja 1
FDZ020 | m² |  | Celosía en fachada, de mampostería de bloques decorativos cara vista.
Celosía en fachada, de mampostería de bloques prefabricados de hormigón de celosía decorativa, color blanco, de 20x20x8 cm, asentados con mortero de cemento y cal, confeccionado en obra, dosaje 1:1:7.
Código |  | Unidad |  | Descripción | Cantidad | Precio unitario | Precio parcial
1 |  |  |  | Materiales
mt08aaa010a |  | m³ |  | Agua. | 0.006 | 9276 | 56
mt01arg005a |  | t |  | Arena de cantera, para mortero preparado en obra. | 0.012 | 106727 | 1.281
mt08cem041o |  | kg |  | Cemento blanco en bolsas. | 2 | 2412 | 4.824
mt08cal011a |  | kg |  | Cal aérea hidratada, con un contenido total de óxido de calcio y óxido de magnesio mayor o igual al 90%, en bolsas. | 2 | 2699 | 5.398
mt20ceh020b |  | Ud |  | Bloque prefabricado de hormigón de celosía decorativa, color blanco, de 20x20x8 cm. | 23 | 11723 | 269.629
[5 empty] | Subtotal materiales: |  | 281.188
2 |  |  |  | Equipo y maquinaria
mq06hor010 |  | h |  | Hormigonera eléctrica con una capacidad de amasado de 160 l. | 0.008 | 19690 | 158
[5 empty] | Subtotal equipo y maquinaria: |  | 158
3 |  |  |  | Mano de obra
mo020 |  | h |  | Oficial de construcción. | 0.693 | 71618 | 49.631
mo113 |  | h |  | Ayudante de construcción. | 0.781 | 44181 | 34.505
[5 empty] | Subtotal mano de obra: |  | 84.136
4 |  |  |  | Herramientas
|  | % |  | Herramientas | 2 | 365.482 | 7.31
Coste de mantenimiento decenal: 78.286G en los primeros 10 años. |  |  |  |  | Costos directos (1+2+3+4): |  | 372.792