## Hoja 1
FDZ030 | Ud | Persiana de hormigón.
Persiana de lamas fijas prefabricada de hormigón de 30x30 cm, de color gris.
Código |  | Unidad | Descripción | Cantidad | Precio unitario | Precio parcial
1 |  |  | Materiales
mt20thp010b |  | Ud | Persiana de lamas fijas prefabricadas de hormigón, 30x30 cm, color gris. | 1 | 141012 | 141.012
mt08aaa010a |  | m³ | Agua. | 0.006 | 8212 | 49
mt01arg005a |  | t | Arena de cantera, para mortero preparado en obra. | 0.005 | 94349 | 472
mt08cem000p |  | kg | Cemento gris en bolsas. | 0.75 | 1051 | 788
|  |  |  | Subtotal materiales: |  | 142.321
2 |  |  | Equipo y maquinaria
mq06hor010 |  | h | Hormigonera. | 0.006 | 7908 | 47
|  |  |  | Subtotal equipo y maquinaria: |  | 47
3 |  |  | Mano de obra
mo020 |  | h | Oficial de construcción. | 0.587 | 38914 | 22.842
mo113 |  | h | Ayudante de construcción. | 0.325 | 23803 | 7.736
|  |  |  | Subtotal mano de obra: |  | 30.578
4 |  |  | Herramientas
|  | % | Herramientas | 2 | 172.946 | 3.459
Coste de mantenimiento decenal: 24.697G en los primeros 10 años. |  |  |  | Costos directos (1+2+3+4): |  | 176.405