## Hoja 1
FDZ030 | Ud | Persiana de hormigón.
Persiana de lamas fijas prefabricada de hormigón de 60x60 cm, de color gris.
Código |  | Unidad | Descripción | Cantidad | Precio unitario | Precio parcial
1 |  |  | Materiales
mt20thp010e |  | Ud | Persiana de lamas fijas prefabricadas de hormigón, 60x60 cm, color gris. | 1 | 429651 | 429651
mt08aaa010a |  | m³ | Agua. | 0.006 | 8212 | 49
mt01arg005a |  | t | Arena de cantera, para mortero preparado en obra. | 0.005 | 94349 | 472
mt08cem000p |  | kg | Cemento gris en bolsas. | 0.75 | 1051 | 788
|  |  |  | Subtotal materiales: |  | 430960
2 |  |  | Equipo y maquinaria
mq06hor010 |  | h | Hormigonera. | 0.006 | 7908 | 47
|  |  |  | Subtotal equipo y maquinaria: |  | 47
3 |  |  | Mano de obra
mo020 |  | h | Oficial de construcción. | 0.8 | 38914 | 31131
mo113 |  | h | Ayudante de construcción. | 0.432 | 23803 | 10283
|  |  |  | Subtotal mano de obra: |  | 41414
4 |  |  | Herramientas
|  | % | Herramientas | 2 | 472421 | 9448
Coste de mantenimiento decenal: 67.462G en los primeros 10 años. |  |  |  | Costos directos (1+2+3+4): |  | 481869