## Hoja 1
FLA011 | m | Punto singular para fachada simple, de chapa perfilada de acero.
Coronación para fachada simple, de chapa perfilada de acero, con chapa plegada de acero galvanizado, de 0,8 mm de espesor, 30 cm de desarrollo y 4 pliegues, con remaches para la unión de las chapas entre sí. Incluso accesorios de fijación de las piezas, y sellador adhesivo monocomponente, para el sellado de las juntas entre chapas.
Código |  |  | Unidad | Descripción | Cantidad | Precio unitario | Precio parcial
1 |  |  |  | Materiales
mt12www020dedd |  |  | m | Chapa plegada de acero galvanizado, de 0,8 mm de espesor, 30 cm de desarrollo y 4 pliegues, con remaches para la unión de las chapas entre sí. | 1 | 59661 | 59.661
mt13ccg030d |  |  | Ud | Tornillo autorroscante de 6,5x130 mm de acero galvanizado, con arandela. | 6 | 2206 | 13.236
mt22www010d |  |  | Ud | Cartucho de 290 ml de sellador adhesivo monocomponente, neutro, superelástico, a base de polímero MS, color transparente, con resistencia a la intemperie y a los rayos UV y elongación hasta rotura 750%. | 0.1 | 33367 | 3.337
[5 empty] | Subtotal materiales: |  | 76.234
2 |  |  |  | Mano de obra
mo051 |  |  | h | Oficial montador de tinglados y galpones. | 0.326 | 73602 | 23.994
mo098 |  |  | h | Medio oficial montador de tinglados y galpones. | 0.163 | 45914 | 7.484
[5 empty] | Subtotal mano de obra: |  | 31.478
3 |  |  |  | Herramientas
|  |  | % | Herramientas | 2 | 107.712 | 2.154
Coste de mantenimiento decenal: 17.579G en los primeros 10 años. |  |  |  |  | Costos directos (1+2+3): |  | 109.866