## Hoja 1
FLX010 | m | Puntos singulares para fachada metálica.
Coronación realizada con chapa plegada de acero galvanizado, de 0,8 mm de espesor, 30 cm de desarrollo y 4 pliegues, para fachada metálica. Incluso accesorios de fijación de las piezas a los paneles.
Código |  |  | Unidad | Descripción | Cantidad | Precio unitario | Precio parcial
1 |  |  |  | Materiales
mt12www020cedc |  |  | m | Chapa plegada de acero galvanizado, de 0,8 mm de espesor, 30 cm de desarrollo y 4 pliegues, para coronación. | 1 | 42454 | 42454
mt13ccg030d |  |  | Ud | Tornillo autorroscante de 6,5x130 mm de acero galvanizado, con arandela. | 6 | 1958 | 11748
[5 empty] | Subtotal materiales: |  | 54202
2 |  |  |  | Mano de obra
mo051 |  |  | h | Oficial montador de tinglados y galpones. | 0.337 | 40067 | 13503
mo098 |  |  | h | Medio oficial montador de tinglados y galpones. | 0.169 | 24809 | 4193
[5 empty] | Subtotal mano de obra: |  | 17696
3 |  |  |  | Herramientas
|  |  | % | Herramientas | 2 | 71898 | 1438
Coste de mantenimiento decenal: 23.541G en los primeros 10 años. |  |  |  |  | Costos directos (1+2+3): |  | 73336