## Hoja 1
HED010 | Ud | Recibido de carpintería.
Recibido de carpintería de aluminio, acero o PVC, con patillas de anclaje, de hasta 2 m² de superficie, con mortero de cemento, confeccionado en obra, con aditivo hidrófugo, dosaje 1:6.
Código |  |  | Unidad | Descripción | Cantidad | Precio unitario | Precio parcial
1 |  |  |  | Materiales
mt08aaa010a |  |  | m³ | Agua. | 0.006 | 9276 | 56
mt01arg005a |  |  | t | Arena de cantera, para mortero preparado en obra. | 0.016 | 106727 | 1.708
mt08cem000p |  |  | kg | Cemento gris en bolsas. | 2.5 | 1187 | 2.968
mt08adt010 |  |  | kg | Aditivo hidrófugo para impermeabilización de morteros u hormigones. | 0.05 | 7421 | 371
[5 empty] | Subtotal materiales: |  | 5.103
2 |  |  |  | Equipo y maquinaria
mq06hor010 |  |  | h | Hormigonera eléctrica con una capacidad de amasado de 160 l. | 0.008 | 19690 | 158
[5 empty] | Subtotal equipo y maquinaria: |  | 158
3 |  |  |  | Mano de obra
mo020 |  |  | h | Oficial de construcción. | 0.965 | 71618 | 69.111
mo113 |  |  | h | Ayudante de construcción. | 1.072 | 44181 | 47.362
[5 empty] | Subtotal mano de obra: |  | 116.473
4 |  |  |  | Herramientas
|  |  | % | Herramientas | 2 | 121.734 | 2.435
[5 empty] | Costos directos (1+2+3+4): |  | 124.169