## Hoja 1
HFI010 | m | Forrado de ductos para instalaciones, de mampostería.
Forrado de ductos para instalaciones, en un rincón de la tabiquería, de 50 cm de longitud y 25 cm de ancho, realizado con mampostería de ladrillo cerámico hueco doble, para revestir, 33x16x7 cm, con juntas de 10 mm de espesor, recibida con mortero de cemento confeccionado en obra, con 250 kg/m³ de cemento, color gris, dosaje 1:6, suministrado en bolsas.
Código |  |  | Unidad | Descripción | Cantidad | Precio unitario | Precio parcial
1 |  |  |  | Materiales
mt04lvc010g |  |  | Ud | Ladrillo cerámico hueco doble, para revestir, 33x16x7 cm, densidad 810 kg/m³. | 13 | 2783 | 36.179
mt08aaa010a |  |  | m³ | Agua. | 0.004 | 9276 | 37
mt01arg005a |  |  | t | Arena de cantera, para mortero preparado en obra. | 0.008 | 106727 | 854
mt08cem000p |  |  | kg | Cemento gris en bolsas. | 1.18 | 1187 | 1.401
[5 empty] | Subtotal materiales: |  | 38.471
2 |  |  |  | Equipo y maquinaria
mq06hor010 |  |  | h | Hormigonera eléctrica con una capacidad de amasado de 160 l. | 0.006 | 19690 | 118
[5 empty] | Subtotal equipo y maquinaria: |  | 118
3 |  |  |  | Mano de obra
mo020 |  |  | h | Oficial de construcción. | 0.477 | 71618 | 34.162
mo113 |  |  | h | Ayudante de construcción. | 0.302 | 44181 | 13.343
[5 empty] | Subtotal mano de obra: |  | 47.505
4 |  |  |  | Herramientas
|  |  | % | Herramientas | 2 | 86.094 | 1.722
Coste de mantenimiento decenal: 12.294G en los primeros 10 años. |  |  |  |  | Costos directos (1+2+3+4): |  | 87.816