## Hoja 1
HPH010 | Ud | Perforación en hormigón para el paso de instalaciones.
Perforación por vía húmeda en muro de hormigón macizo, de 112 mm de diámetro, hasta una profundidad máxima de 35 cm, realizada con perforadora con corona diamantada, para el paso de instalaciones.
Código |  | Unidad | Descripción | Cantidad | Precio unitario | Precio parcial
1 |  |  | Equipo y maquinaria
mq05per010 |  | h | Perforadora con corona diamantada y soporte, por vía húmeda. | 0.724 | 117679 | 85.2
|  |  |  | Subtotal equipo y maquinaria: |  | 85.2
2 |  |  | Mano de obra
mo113 |  | h | Ayudante de construcción. | 0.833 | 23803 | 19.828
|  |  |  | Subtotal mano de obra: |  | 19.828
3 |  |  | Herramientas
|  | % | Herramientas | 2 | 105.028 | 2.101
|  |  |  | Costos directos (1+2+3): |  | 107.129